## Sheet1
DC Inverter heat pump (R32)
Photo
Model |  |  | BLN-014TB1 (15KW) | BLN-014TB3 (15KW) | BLN-018TB1 (18KW) | BLN-018TB3 (18KW) | BLN-024TB3 (24KW)
Power Supply |  | V/Hz | 220-240V~/50Hz | 380~415V/ 3N~/50Hz | 230V/1N~50hz | 380~415V/ 3N~/50Hz | 380~415V/ 3N~/50Hz
Heating (A7/6℃,W30/35℃) | Heating Capacity | kW | 5.30-16.50 | 5.30-16.60 | 6.20-20.50 | 6.20-20.50 | 6.50-26.10
| Input Power | kW | 1.15-4.15 | 1.15-4.15 | 1.36-5.28 | 1.36-5.28 | 1.78-6.45
| Input Current | A | 5.10-18.41 | 1.86-6.70 | 6.10-23.67 | 2.31-8.96 | 2.87-10.35
| COP | W/W | 3.97-5.43 | 3.97-5.43 | 3.88-5.21 | 3.88-5.21 | 4.04-5.43
Heating (A7/6℃,W47/55℃) | Heating Capacity | kW | 4.90-15.10 | 4.90-15.10 | 6.30-19.90 | 6.30-19.90 | 6.90-26.10
| Power Input | kW | 1.65-5.25 | 1.65-5.25 | 1.65-6.82 | 1.65-6.82 | 1.95-8.55
| Input Current | A | 7.32-23.30 | 1.67-8.47 | 7.40-30.56 | 2.80-11.58 | 3.15-13.80
| COP | W/W | 2.87-3.38 | 2.87-3.38 | 2.91-3.34 | 2.91-3.34 | 3.05-3.42
Cooling (A35/24℃,W12/7℃) | Cooling Capacity | kW | 4.50-13.50 | 4.50-13.50 | 5.50-17.50 | 5.50-17.50 | 5.20-21.30
| Power Input | kW | 1.45-4.85 | 1.45-4.85 | 1.65-6.25 | 1.65-6.25 | 1.95-8.20
| Input Current | A | 6.43-21.52 | 2.34-7.82 | 7.40-28.02 | 2.80-10.61 | 3.15-13.23
Rated Input Power |  | kW | 6.2 | 6.2 | 7.5 | 7.5 | 10
Rated Input Current |  | A | 27.5 | 10.5 | 35 | 13 | 17
Refrigerant Type/Charge/GWP |  | .../kg | R32/2.8/675 | R32/2.8/675 | R32/3.5/675 | R32/3.5/675 | R32/3.5/675
CO2 Equivalent |  | / | 1.89t | 1.89t | 2.36t | 2.36t | 2.36t
Operation Pressure(Low Side) |  | MPa | 1.5 | 1.5 | 1.5 | 1.5 | 1.5
Operation Pressure(High Side) |  | MPa | 4.4 | 4.4 | 4.4 | 4.4 | 4.4
Maximum Allowable Pressure |  | MPa | 4.4 | 4.4 | 4.4 | 4.4 | 4.4
Electrical Shockproof |  | / | I | I | I | I | I
IP Class |  | / | IPX4 | IPX4 | IPX4 | IPX4 | IPX4
Max. Outlet Water Temp. |  | ℃ | 60 | 60 | 60 | 60 | 60
Operating Ambient Temperature |  | ℃ | -25~45 | -25~45 | -25~45 | -25~45 | -25~45
Water Piping Connections |  | inch | G1-1/4 | G1-1/4 | G1-1/2 | G1-1/2 | G1-1/2
Rated Water Flow |  | m³/h | 2.52 | 2.52 | 3.2 | 3.2 | 4.12
Water Pressure Drop |  | kPa | 30 | 30 | 32 | 32 | 35
Min/Max Water Pressure |  | MPa | 0.1/0.3 | 0.1/0.3 | 0.1/0.3 | 0.1/0.3 | 0.1/0.3
Noise Level |  | dB(A) | 53 | 54 | 56 | 55 | 58
ERP Level（35℃） |  | / | A+++ | A+++ | A+++ | A+++ | A+++
ERP Level（55℃） |  | / | A++ | A++ | A++ | A++ | A++
Net Dimensions ( L×D×H ) |  | mm | 1110×480×850 | 1110×480×850 | 1110×445×1450 | 1110×445×1450 | 1110×445×1450
Package Dimensions ( L×D×H ) |  | mm | 1160×565×1010 | 1160×565×1010 | 1170×530×1610 | 1170×530×1610 | 1170×530×1610
Net Weight |  | kg | 124 | 124 | 151 | 151 | 160
Gross Weight |  | kg | 136 | 136 | 168 | 168 | 177